## kgüç
TÜRKİYE KURULU GÜCÜNÜN BİRİNCİL ENERJİ KAYNAKLARINA GÖRE YILLAR İTİBARİYLE GELİŞİMİ
ANNUAL DEVELOPMENT OF TURKEY'S INSTALLED CAPACITY BY PRIMARY ENERGY RESOURCES
(1984- 2004)
Birim(Unit) : MW
| T E K Y A K I T L I | [9 empty] | Ç O K Y A K I T L I | [6 empty] | GENEL
| S I N G L E F U E L F I R E D | [9 empty] | M U L T I FUEL F I R E D | [6 empty] | TOPLAM
YENİLENEBİLİR
YILLAR | TAŞKÖMÜRÜ | LİNYİT | İTHAL KÖMÜR | FUEL-OİL | MOTORİN | LPG | NAFTA | DOĞAL GAZ | + ATIK | TOPLAM | KATI+SIVI | SIVI+D.GAZ | TOPLAM | TERMİK | HİDROLİK | JEOTERMAL | RÜZGAR | GENERAL
YEARS | HARD COAL | LIGNITE | IMPORTED COAL | FUEL-OIL | DIESEL OIL | LPG | NAPHTHA | NATURAL GAS | RENEW.AND | TOTAL | SOLİD+LİQUİD | LİQUID+N.GAS | TOTAL | THERMAL | HYDRO | GEOTHERMAL | WIND | TOTAL
WASTES
1984 | 219.9 | 2359.3 |  | 1100.5 | 627.3 |  |  |  |  | 4307 | 262.3 |  | 262.3 | 4569.3 | 3874.8 | 17.5 |  | 8461.6
1985 | 219.9 | 2864.3 |  | 1100.5 | 627.3 |  |  | 100 |  | 4912 | 317.3 |  | 317.3 | 5229.3 | 3874.8 | 17.5 |  | 9121.6
1986 | 197.7 | 3579.3 |  | 1100.5 | 625.4 |  |  | 400 |  | 5902.9 | 317.3 |  | 317.3 | 6220.2 | 3877.5 | 17.5 |  | 10115.2
1987 | 181.6 | 4434.3 |  | 1197.4 | 543.7 |  |  | 800 |  | 7157 | 317.3 |  | 317.3 | 7474.3 | 5003.3 | 17.5 |  | 12495.1
1988 | 181.6 | 4434.3 |  | 1197.4 | 544 |  |  | 1555.2 |  | 7912.5 | 372.3 |  | 372.3 | 8284.8 | 6218.3 | 17.5 |  | 14520.6
1989 | 331.6 | 4713.7 |  | 1194.4 | 545.6 |  |  | 2035.8 |  | 8821.1 | 372.3 |  | 372.3 | 9193.4 | 6597.3 | 17.5 |  | 15808.2
1990 | 331.6 | 4874.1 |  | 1202.2 | 545.6 |  |  | 2210 |  | 9163.5 | 372.3 |  | 372.3 | 9535.8 | 6764.3 | 17.5 |  | 16317.6
1991 | 352.6 | 5040.9 |  | 1191.4 | 545.6 |  |  | 2555.4 | 10 | 9695.9 | 381.9 |  | 381.9 | 10077.8 | 7113.8 | 17.5 |  | 17209.1
1992 | 352.6 | 5405.1 |  | 1157 | 372.8 |  |  | 2591.7 | 13.8 | 9893 | 392.6 | 34.3 | 426.9 | 10319.9 | 8378.7 | 17.5 |  | 18716.1
1993 | 352.6 | 5608.8 |  | 1163.3 | 372.5 |  |  | 2700.5 | 13.8 | 10211.5 | 392.6 | 34.3 | 426.9 | 10638.4 | 9681.7 | 17.5 |  | 20337.6
1994 | 352.6 | 5818.8 |  | 1169.2 | 372.5 |  |  | 2823.9 | 13.8 | 10550.8 | 392.6 | 34.3 | 426.9 | 10977.7 | 9864.6 | 17.5 |  | 20859.8
1995 | 326.4 | 6047.9 |  | 1148.9 | 204.2 |  |  | 2883.9 | 13.8 | 10625.1 | 408.3 | 40.6 | 448.9 | 11074 | 9862.8 | 17.5 |  | 20954.3
1996 | 341.4 | 6047.9 |  | 1168.4 | 219.2 |  |  | 3051.2 | 13.8 | 10841.9 | 408.3 | 46.9 | 455.2 | 11297.1 | 9934.8 | 17.5 |  | 21249.4
1997 | 335 | 6047.9 |  | 1171.9 | 219.2 | 13.8 | 4.5 | 3490.4 | 13.8 | 11296.5 | 413.3 | 62 | 475.3 | 11771.8 | 10102.6 | 17.5 |  | 21891.9
1998 | 335 | 6213.9 |  | 1225.4 | 219.2 | 34.2 | 53.2 | 4047.1 | 22.4 | 12150.4 | 413.3 | 457.6 | 870.9 | 13021.3 | 10306.5 | 17.5 | 8.7 | 23354
1999 | 335 | 6351.9 |  | 1207.3 | 229.5 | 33.7 | 71.6 | 4958.8 | 23.8 | 13211.6 | 410.2 | 1934.1 | 2344.3 | 15555.9 | 10537.2 | 17.5 | 8.7 | 26119.3
2000 | 335 | 6508.9 | 145 | 1260.8 | 229.5 | 23.7 | 71.6 | 4904.5 | 23.8 | 13502.8 | 410.2 | 2139.5 | 2549.7 | 16052.5 | 11175.2 | 17.5 | 18.9 | 27264.1
2001 | 335 | 6510.7 | 145 | 1608.4 | 235.5 | 24 | 131.7 | 4850.7 | 23.6 | 13864.6 | 455.7 | 2302.8 | 2758.5 | 16623.1 | 11672.9 | 17.5 | 18.9 | 28332.4
2002 | 335 | 6502.9 | 145 | 2009 | 235.5 | 24 | 131.7 | 7247.1 | 27.6 | 16657.8 | 455.7 | 2455 | 2910.7 | 19568.5 | 12240.9 | 17.5 | 18.9 | 31845.8
2003 | 335 | 6438.9 | 1465 | 2331.1 | 235.5 | 29.9 | 136.7 | 8861.8 | 27.6 | 19861.5 | 465.1 | 2647.8 | 3112.9 | 22974.4 | 12578.7 | 15 | 18.9 | 35587
2004 | 335 | 6450.8 | 1510 | 2307.6 | 214.4 | 10.4 | 36.8 | 10131.2 | 27.6 | 21023.8 | 453.7 | 2667.2 | 3120.9 | 24144.7 | 12645.4 | 15 | 18.9 | 36824
Not :Dogal Gaz kurulu gücündeki düşmenin sebebi,2000 yılındaki doğal gaz sıkıntısı nedeniyle,bazı otoprodüktör santralların çok yakıtlı üretime geçmesidir.
Note:The reason for the decrease of natural gas share at installed capacity is that some autoproducers plants have passed into multi fueled generation due to shortage of natural gas in 2000,