## Üçgen konum
TABLO C3
Tek damarlı BAKIR iletken kablolar 3 adedi üçgen formda döşenmiş
K Katsayıları tablosu
R (ohm/km) 200C D.A. | 1.15 | 0.727 | 0.524 | 0.387 | 0.268 | 0.193 | 0.153 | 0.124 | 0.0991 | 0.0754
R (ohm/km) 700C D.A. | 1.38 | 0.87 | 0.627 | 0.463 | 0.321 | 0.231 | 0.183 | 0.148 | 0.119 | 0.902
R (0hm/km) 700C A.A. | 1.38 | 0.87 | 0.627 | 0.463 | 0.321 | 0.232 | 0.184 | 0.15 | 0.121 | 0.093
m (mH/km) | 0.371 | 0.35 | 0.333 | 0.325 | 0.309 | 0.302 | 0.294 | 0.29 | 0.287 | 0.281
X (ohm/km) | 0.11655 | 0.10996 | 0.10462 | 0.1021 | 0.097075 | 0.094876 | 0.092363 | 0.091106 | 0.090164 | 0.088279
S mm2 | 16 | 25 | 35 | 50 | 70 | 95 | 120 | 150 | 185 | 240
Güç katsayısı Cos Ø
1 | 1 | 1 | 1 | 1 | 1 | 1 | 1 | 1 | 1 | 1
0.95 | 1.0278 | 1.0415 | 1.0548 | 1.0725 | 1.0994 | 1.1344 | 1.165 | 1.1996 | 1.2449 | 1.312
0.9 | 1.0409 | 1.0612 | 1.0808 | 1.1068 | 1.1465 | 1.1981 | 1.2431 | 1.2942 | 1.3609 | 1.4597
0.85 | 1.0523 | 1.0783 | 1.1034 | 1.1367 | 1.1874 | 1.2534 | 1.3111 | 1.3764 | 1.4618 | 1.5883
0.8 | 1.0633 | 1.0948 | 1.1251 | 1.1654 | 1.2268 | 1.3067 | 1.3765 | 1.4555 | 1.5589 | 1.7119
0.75 | 1.0745 | 1.1115 | 1.1471 | 1.1945 | 1.2667 | 1.3607 | 1.4427 | 1.5357 | 1.6572 | 1.8371
0.7 | 1.0862 | 1.1289 | 1.1702 | 1.225 | 1.3085 | 1.4172 | 1.5121 | 1.6196 | 1.7602 | 1.9684
0.65 | 1.0987 | 1.1478 | 1.1951 | 1.2578 | 1.3536 | 1.4781 | 1.5869 | 1.7101 | 1.8712 | 2.1098
0.6 | 1.1126 | 1.1685 | 1.2225 | 1.294 | 1.4032 | 1.5453 | 1.6693 | 1.8098 | 1.9935 | 2.2656
0.55 | 1.1282 | 1.1919 | 1.2534 | 1.3349 | 1.4592 | 1.621 | 1.7622 | 1.9223 | 2.1315 | 2.4414
0.5 | 1.1463 | 1.2189 | 1.289 | 1.382 | 1.5238 | 1.7083 | 1.8694 | 2.052 | 2.2906 | 2.6441
0.45 | 1.1676 | 1.2508 | 1.3311 | 1.4376 | 1.6001 | 1.8116 | 1.9962 | 2.2053 | 2.4788 | 2.8838
0.4 | 1.1935 | 1.2896 | 1.3823 | 1.5053 | 1.6929 | 1.937 | 2.1502 | 2.3917 | 2.7074 | 3.175
0.35 | 1.226 | 1.3383 | 1.4466 | 1.5902 | 1.8094 | 2.0945 | 2.3435 | 2.6256 | 2.9944 | 3.5406
0.3 | 1.2686 | 1.4019 | 1.5305 | 1.7012 | 1.9616 | 2.3004 | 2.5962 | 2.9313 | 3.3694 | 4.0184
0.25 | 1.3271 | 1.4895 | 1.6462 | 1.8541 | 2.1712 | 2.5839 | 2.9441 | 3.3524 | 3.886 | 4.6764
0.2 | 1.4138 | 1.6192 | 1.8174 | 2.0803 | 2.4815 | 3.0034 | 3.4591 | 3.9755 | 4.6505 | 5.6503
0.15 | 1.5567 | 1.833 | 2.0997 | 2.4535 | 2.9933 | 3.6955 | 4.3086 | 5.0034 | 5.9115 | 7.2566
0.1 | 1.8404 | 2.2575 | 2.6601 | 3.1942 | 4.009 | 5.069 | 5.9946 | 7.0433 | 8.4142 | 10.4448
0.05 | 2.6871 | 3.5246 | 4.3328 | 5.4049 | 7.0407 | 9.1687 | 11.0269 | 13.1323 | 15.8845 | 19.9609
NOT : 16 mm2'ye kadar kesitlerin ohmik dirençleri tablo C1'den alınabilir.